## Sheet1
题目描述 | 题目类型 | 技能 | 选项1 | 选项2 | 选项3 | 选项4 | 答案
产品内控标准中，工艺要求中心球面在15~30mm的产品允许球面差值为（） | 单选题 | 关键质量点控制要求 | A、±1.0 | B、±2.0 | C、±3.0 | D、±4.0 | C
油墨印刷厚度控制范围是 | 单选题 | 关键质量点控制要求 | A10~20μm | B20~30μm | C25~35μm | D15~30μm | D
（）是为了消除已经出现的不合格、缺陷或其他不希望的情况产生的原因所采取的措施，以防止其再次发生 | 单选题 | 关键质量点控制要求 | A、纠正 | B、纠正措施 | C、预防措施 | D、持续改进 | B
现场对产品的三级检验不包括 | 单选题 | 关键质量点控制要求 | A、首检 | B、自检 | C、互检 | D、巡检 | A
质量管理进行的审核不包括（） | 单选题 | 关键质量点控制要求 | A、服务审核 | B、过程审核 | C、体系审核 | D、产品审核 | A
根据企业内控标准规定，玻璃印边表面张力的要求应满足（） | 单选题 | 关键质量点控制要求 | A.≥36mN/m | B、≥38mN/m | C、≥40mN/m | D、≥42mN/m | C
涉及到产品安全性和法规性的文件，应至少保存（）年 | 单选题 | 关键质量点控制要求 | A、5年 | B、10年 | C、15年 | D、20年 | C
（）是指玻璃在成型过程中，因参数的影响，导致玻璃在装配时与车框不能贴合 | 单选题 | 关键质量点控制要求 | A、尺寸偏差 | B、球面偏差 | C、吻合度偏差 | D、曲率偏差 | C
在福耀质量方针中，对于“三不原则”不包括（） | 单选题 | 关键质量点控制要求 | A、不交不良品 | B、不收不良品 | C、不做不良品 | D、不检不良品 | D
以下不属于钢化玻璃优点的是（） | 单选题 | 关键质量点控制要求 | A、具有较高的机械强度 | B、具有较高的粘接力 | C、具有良好的热稳定性 | D、安全性好 | A
裸露边磨边斜边质量要求（） | 单选题 | 关键质量点控制要求 | A、不允许存在 | B、允许倾斜度30℃，且过渡均匀 | C、允许倾斜度45℃，且过渡均匀 | 以上三项均不 | A
外观质量的检验条件要求合片工序检验灯光照度必须满足（） | 单选题 | 关键质量点控制要求 | A、≥1000LX | B、≥1200LX | C、≥1500LX | D、≥2000LX | A
13、风险是不确定性的影响，不确定性可能是正面或负面的影响。风险的正面影响可能提供（） | 单选题 | 关键质量点控制要求 | A、改进机会 | B、机遇 | C、预防措施的机会 | D、新的挑战 | B
“QC七大工具中”，管制图的作用是（） | 单选题 | 关键质量点控制要求 | A、抓重点 | B、看相关 | C、追原因 | D、找异常 | D
进行玻璃的光畸变试验时，样片架距离屏幕的距离为（） | 单选题 | 关键质量点控制要求 | A、3.0m | B、4.0m | C、5.0m | D、8.0m | B
以下不属于烘弯成型造成的缺陷的是（） | 单选题 | 关键质量点控制要求 | A、球面偏大 | B、光学变形 | C、吻合度超标 | D、商标格式错误 | D
以下不属于工序首检项目的是（） | 单选题 | 关键质量点控制要求 | A、可见光透射比 | B、吻合度 | C、底座扭力 | D、顶住粘接性能 | A
根据企业内控标准规定，轿车前挡风窗玻璃的淋子应力（） | 单选题 | 关键质量点控制要求 | A、横淋子 | B、竖淋子 | C、一横一竖 | D、不做具体要求 | B
三大作业指导书是指（） | 单选题 | 关键质量点控制要求 | A、质量、工艺、安全 | B、质量、工艺、设备 | C、质量、操作、安全 | D、质量、操作、设备 | B
QC七大工具不包括（） | 单选题 | 关键质量点控制要求 | A、层别法 | B、控制图 | C、鱼骨图/特性要因图 | D、方差分析 | D
产品内控标准中，前档A级产品的检验B区，疵点要求直径（）不允许密集存在 | 单选题 | 关键质量点控制要求 | A、≤0.3mm | B、≤0.5mm | C、≤0.8mm | D、≤1.0mm | D
质量管理原则中“以顾客为关注焦点”，主要关注的是满足顾客要求并且努力（） | 单选题 | 关键质量点控制要求 | A、满足顾客未来需求和期望 | B、超越顾客的要求 | C、超越顾客期望 | D、满顾客和其他相关方的需求和期望 | C
以下选项中，不包括在质量成本中的是（） | 单选题 | 关键质量点控制要求 | A、产品商标的注册费用 | B、因产品运输交的保险费用 | C、产品认证费用 | D、QCC活动的奖金 | A
质量零缺陷的四项基本原则不包括（） | 单选题 | 关键质量点控制要求 | A、产品质量是检验出来的 | B、质量的系统是预防 | C、工作标准是零缺陷（第一次就把事情做对） | D、质量的衡量标准是“不符合要求的代价” | A
烘弯前对原片压粉的目的是 | 单选题 | 关键质量点控制要求 | A、防止裂片 | B、防止产生光畸变 | C、防止划伤 | D、防止产生折光 | B
产品内控标准中，后档玻璃吻合度波动要求 | 单选题 | 关键质量点控制要求 | A、≤1.0mm/100mm | B、≤1.2mm/100mm | C、≤1.5mm/100mm | D、≤1.0mm/150mm | B
我司针对产品特殊特性项目标识“S/R”中的S代表（） | 单选题 | 关键质量点控制要求 | A、法规性 | B、安全性 | C、环保性 | D、追溯性 | B
（）是为了消除潜在的不合、缺陷或其他不希望的情况产生的原因所采取的措施，以防止它们的发生 | 单选题 | 关键质量点控制要求 | A、纠正 | B、纠正措施 | C、预防措施 | D、持续改进 | C
DOT认证是指（）国家的认证 | 单选题 | 关键质量点控制要求 | A、德国 | B、日本 | C、美国 | D、巴西 | C
浮法原片分为（）两个面 | 单选题 | 关键质量点控制要求 | A、加热面、锡面 | B、印刷面、加热面 | C、空气面、锡面 | D、空气面、镀膜面 | C
轻微的玻璃发霉可以用（）清洗去除 | 单选题 | 关键质量点控制要求 | A、酒精 | B、汽油 | C、氢氨酸 | D、柠檬酸 | D
质量体系的文件不包括 | 单选题 | 关键质量点控制要求 | A、首检记录 | B、作业指导书 | C、设备说明书 | D、质量手册 | A
检验原片淋子方向，需要使用（）进行检验 | 单选题 | 关键质量点控制要求 | A、手电筒 | B、幻灯机 | C、锡面仪 | D、照度计 | B
福耀应确定并配备（），以有效实施质量管理体系的运行和控制其过程 | 单选题 | 关键质量点控制要求 | A、有能力的人员 | B、有知识的人员 | C、所需的人员 | D、有技能的人员 | C
以下选项中，描述正确的是（） | 单选题 | 关键质量点控制要求 | A、首检是对每班生产的第一片玻璃实施检验，更换品种后不需要再检验 | B、玻璃主视区重划伤可以用抛光机进行返修 | C、光畸变只能用肉眼看才可以检验出来 | D、钢直尺的精度是0.5mm | D
PDCA（策划-实施-检查-处置）循环的观点是以下哪个质量大师提出的（） | 单选题 | 关键质量点控制要求 | A、戴明 | B、休哈特 | C、朱兰 | D、石川馨 | A
产品内控标准中，前档A级产品的检验A区，原片气泡要求直径（）不允许密集存在 | 单选题 | 关键质量点控制要求 | A、≤0.3mm | B、≤0.5mm | C、≤0.8mm | D、≤1.0mm | C
下列不属于玻璃周边质量缺陷的是（） | 单选题 | 关键质量点控制要求 | A、爆边 | B、叠差 | C、发霉 | D、缺角 | C
产品内控标准中，工艺要求中心球面在15mm以下的产品允许球面偏差值为（） | 单选题 | 关键质量点控制要求 | A、±1.0 | B、±2.0 | C、±3.0 | D、±4.0 | B
玻璃商标中“7·˙˙”是表示产品的生产时间为（） | 单选题 | 关键质量点控制要求 | A、2017年2月 | B、2017年3月 | C、2017年4月 | D、2017年5月 | A
合片初压后玻璃透明度要求应大于等于（） | 单选题 | 关键质量点控制要求 | A、70% | B、72% | C、75% | D、100% | A
以下对首检要求描述最准确的是（） | 单选题 | 关键质量点控制要求 | A、指交接班进行的检验 | B、指交接班、更换品种进行的检验 | C、指交接班、更换品种、设备维修进行的检验 | D、指交接班、更换品种、设备维修、停机后重新启动生产时进行的检验 | D
以下不属于5S中“三定”的是（） | 单选题 | 关键质量点控制要求 | A、定位 | B、定品 | C、定量 | D、定点 | B
以下选项中，属于法规性的项目为（） | 单选题 | 关键质量点控制要求 | A、光畸变 | B、吻合度 | C、商标格式 | D、煮沸试验 | C
以下不属于玻璃外观缺陷的是（） | 单选题 | 关键质量点控制要求 | A、光畸变 | B、磨边亮斑 | C、印边划伤 | D、商标模糊 | A
以下测量工具中，不属于用于测量附件粘接力的是（） | 单选题 | 关键质量点控制要求 | A、粘度计 | B、弹簧称 | C、扭力扳手 | D、精密拉力计 | B
质量事故时指同一事件导致的损失金额大于或等于（）元 | 单选题 | 关键质量点控制要求 | A、1000 | B、3000 | C、5000 | D、10000 | C
玻璃商标中“7●●●··”是表示产品的生产时间为（） | 单选题 | 关键质量点控制要求 | A、2017年5月 | B、2017年6月 | C、2017年7月 | D、2017年8月 | D
玻璃孔径的大小值，应使用（）进行测量 | 单选题 | 关键质量点控制要求 | A、外径千分尺 | B、塞尺 | C、钢直尺 | D、游标卡尺 | D
以下选项中，不属于“5s”的含义的是（） | 单选题 | 关键质量点控制要求 | A、整理 | B、清理 | C、清扫 | D、清洁 | B
以下不属于玻璃外观缺陷的是（） | 单选题 | 关键质量点控制要求 | A、加热线波浪 | B、磨边亮斑 | C、印边划伤 | D、球面偏大 | D
以下属于雨感器支架粘接质量的是（） | 单选题 | 关键质量点控制要求 | A、划伤 | B、断裂 | C、变色 | D、脱落 | D
对不合格品的正确处理方法是（） | 单选题 | 关键质量点控制要求 | A、返修 | B、返工 | C、报废 | D、以上三项均是 | D
以下不属于玻璃外观缺陷的是（） | 单选题 | 关键质量点控制要求 | A、烫伤 | B、气泡 | C、发霉 | D、烫手 | D
公司有效实施适宜的改进措施不包括（） | 单选题 | 关键质量点控制要求 | A、纠正措施 | B、持续改进 | C、业务/架构重组 | D、裁员 | D
产品内控标准中，前档特级产品的检验B区，原片气泡要求直径（）不允许密集存在 | 单选题 | 关键质量点控制要求 | A、≤0.3mm | B、≤0.5mm | C、≤0.8mm | D、≤1.0mm | B
质量管理进行的审核不包括（） | 单选题 | 关键质量点控制要求 | A、服务审核 | B、过程审核 | C、体系审核 | D、产品审核 | A
产品内控标准中，前档特级产品的检验A区，原片气泡要求直径（）不允许密集存在 | 单选题 | 关键质量点控制要求 | A≤0.3mm | B、≤0.5mm | C、≤0.8mm | D、≤1.0mm | B
JIS认证是指（）国家的认证 | 单选题 | 关键质量点控制要求 | A、德国 | B、日本 | C、美国 | D、巴西 | B
产品内控标准中，前档玻璃彩带宽度特级要求 | 单选题 | 关键质量点控制要求 | A、允许偏差0~10mm | B、允许偏差0~15mm | C、允许偏差0~-10mm | D、允许偏差0~-10mm | A